## Sheet1
# | Item Type | Designator | Description | Footprint | Manufacturer Part Number | Manufacturer | Value | Quantity | Remarks
1 | Diode | D1, D2 | 75V 200mW Single 1.25V@150mA 4ns 150mA SOD-323 Switching Diode ROHS | SOD-323 | 1N4148WS | Guangdong Hottech | - | 2
2 | Blade Connector | J1 | 7 Pin Blade RA Male Connector | Custom | B01-A-7P-R4-male | RTLECS | - | 1
3 | Headers | J2 | CONN HEADER SMD R/A 6POS 1.25MM | Custom | SM06B-GHS-TB(LF)(SN) | JST | - | 1
4 | MOSFETs | Q1 | MOSFET P-CH 20V 6.9A 6TSOP | 6-TSOP_ | IRLTS2242TRPBF | Infineon | - | 1
5 | MOSFET | Q2 | MOSFET N-CH 60V 320MA SOT23-3 | SOT-23 | 2N7002KT1G | ON Semiconductor | - | 1
6 | Resistor | R1, R6 | RES 10K OHM 1% 1/16W 0402 | Res-0402 | RC0402FR-0710KL | Yageo | 10K | 2
7 | Resistor | R2, R3, R4, R7, R9 | RES 100K OHM 1% 1/16W 0402 | Res-0402 | RC0402FR-07100KL | Yageo | 100K | 5
8 | Resistor | R5 | RES 20K OHM 1% 1/10W 0603 | Res-0603 | RC0603FR-0720KL | Yageo | 20K | 1
9 | Resistors | R8 | RES SMD 97.6KOHM 0.1% 1/16W 0402 | Res-0402 | RT0402BRD0797K6L | Yageo | 97.6K | 1
10 | Opam | U1 | IC CMOS 1 CIRCUIT SOT23-5 | SOT-23-5 | TLV271IDBVR | Texas Instruments | - | 1