## Sheet1
# | Item Type | Designator | Description | Footprint | Manufacturer Part Number | Manufacturer | Comment | Quantity | Remarks
1 | Blade Connector | J1 | 7 Pin Blade RA Male Connector | B01-A-7P-R4-MALE | B01-A-7P-R4-male | RTLECS | B01-A-7P-R4-male | 1
2 | Headers | J2 | CONN HEADER SMD R/A 6POS 1.25MM | SM06B-GHS-TB(LF)(SN) | SM06B-GHS-TB(LF)(SN) | JST | SM06B-GHS-TB(LF)(SN) | 1
3 | MOSFETs | Q1 | MOSFET P-CH 20V 6.9A 6TSOP | 6-TSOP_ | IRLTS2242TRPBF | Infineon | IRLTS2242TRPBF | 1
4 | MOSFET | Q2 | MOSFET N-CH 60V 320MA SOT23-3 | SOT-23 | 2N7002KT1G | ON Semiconductor | 2N7002KT1G | 1
5 | Resistor | R1 | RES 10K OHM 1% 1/16W 0402 | Res-0402 | RC0402FR-0710KL | Yageo | 10K | 1
6 | Resistor | R2, R3, R4, R5, R7, R9 | RES 100K OHM 1% 1/16W 0402 | Res-0402 | RC0402FR-07100KL | Yageo | 100K | 6
7 | Resistors | R8 | RES SMD 97.6KOHM 0.1% 1/16W 0402 | Res-0402 | RT0402BRD0797K6L | Yageo | 97.6K | 1
8 | Opam | U1 | IC CMOS 1 CIRCUIT SOT23-5 | SOT-23-5 | TLV271IDBVR | Texas Instruments | TLV271IDBVR | 1