## Sheet1
# | Item Type | Designator | Description | Footprint | Manufacturer Part Number | Manufacturer | Value | Quantity | Remarks
1 | Capacitors | C1 | CAP CER 10UF 50V X5R 1206 | Cap-1206 | CC1206KKX5R9BB106 | Yageo | 10uF | 1
2 | LED | LED1, LED2, LED3, LED4 | LED OSCONIQ COOL WHT 5000K 3SMD | Custom | GW PUSTA1.CM-MENE-XX53-1-1050-R18 | ams-OSRAM USA INC. | - | 4
3 | MOSFETs | Q1, Q2, Q3, Q4 | MOSFET P-CH 20V 6A SOT23F | SOT-23F | SSM3J328R,LF | Toshiba | - | 4
4 | Transistor | Q5, Q6, Q7, Q8 | 45V 300mW 100@100mA,1V 500mA NPN SOT-23 Bipolar Transistors - BJT ROHS | SOT-23 | BC817 6B 160-400 | DOWO | - | 4
5 | Resistor | R1, R2, R3, R4, R5, R6, R7, R8 | RES SMD 10K OHM 0.1% 1/10W 0603 | Res-0603 | RT0603BRD0710KL | Yageo | 10K | 8
6 | Resistor | R9, R10, R11, R12 | RES 0.1 OHM 1% 1/4W 1206 | Res-1206 | RL1206FR-070R1L | Yageo | 0.1R | 4