## Sheet1
# | Item Type | Designator | Description | Footprint | Manufacturer Part Number | Manufacturer | Value | Quantity | Remarks
1 | Capacitor | C1, C2 | CAP CER 0.1UF 100V X7R 0603 | Cap-0603 | CC0603KRX7R0BB104 | Yageo | 0.1uF | 2
2 | Diode | D1 | 100V 400mW Single 1.25V@150mA 8ns 300mA SOD-123 Switching Diode ROHS | SOD-123 | 1N4148W | JSMSEMI | - | 1
3 | FFC/FPC Connector | J1 | CONN FFC BOTTOM 30POS 0.5MM R/A | Custom | FH12-30S-0.5SH(55) | Hirose | - | 1
4 | LED | LED1 | 20mA 67mcd~195mcd -30℃~+85℃ 615nm~630nm Red 130° 65mW 1.6V~2.6V 0805 Light Emitting Diodes (LED) ROHS | LED-0805 | NCD0805R1 | Foshan NationStar Optoelectronics | - | 1
5 | LED | LED2, LED3, LED4, LED5 | LED CLA1B-WKW/MKW COOL WHT 4PLCC | Custom | CLA1B-WKW-XD0F0E33 | Cree | - | 4
6 | MOSFET | Q1 | TO-252 MOSFETs ROHS | TO-252-2L | FDD4141(UMW) | UMW | - | 1
7 | MOSFET | Q2, Q3 | MOSFET N-CH 60V 320MA SOT23-3 | SOT-23 | 2N7002KT1G | ON Semiconductor | - | 2
8 | Resistor | R1, R2, R6 | RES 100K OHM 5% 1/10W 0603 | Res-0603 | RC0603JR-07100KL | Yageo | 100K | 3
9 | Resistor | R3, R5, R12 | RES SMD 4.7K OHM 1% 1/10W 0603 | Res-0603 | RC0603FR-074K7L | Yageo | 4.7K | 3
10 | Resistor | R4, R7, R8, R9, R10 | RES SMD 200 OHM 1% 1/10W 0603 | Res-0603 | AC0603FR-07200RL | Yageo | 200R | 5
11 | Resistor | R11 | 100mW ±5% 10kΩ 0603 Chip Resistor - Surface Mount ROHS | Res-0603 | RMC060310K5%N | TyoHM | 10k | 1
12 | Switch | SW1, SW2 | Switch Tactile N.O. SPST Round Button Gull Wing 0.05A 12VDC 100000Cycles 1.57N SMD | Custom | TL3340AF160QG | E-Switch | - | 2
13 | IC | U1 | IC XPND 400KHZ I2C SMBUS 24HWQFN | QFN-24-EP(4x4) | PCAL6416AHF,128 | NXP Semiconductors | - | 1