## Sheet1
# | Item Type | Designator | Description | Footprint | Manufacturer Part Number | MAnufacturer | Comment | Quantity | #Column Name Error:' Remarks
1 | Capacitor | C1, C2, C3, C4 | CAP CER 0.1UF 50V X7R 0402 | cap-0402 | C1005X7R1H104KT000F | TDK | 100nF | 4
2 | Connectors | J1 | CONN HEADER SMD R/A 8POS 1.25MM | SM08B-GHS-TB(LF)(SN) | SM08B-GHS-TB(LF)(SN) | JST | SM08B-GHS-TB(LF)(SN) | 1
3 | Header | J2 | DNP | HDR 1X7 | PZ254V-11-07P | XFCN | PZ254V-11-07P | 1 | DNP
4 | MOSFETs | Q1 | MOSFET P-CH 20V 6.9A 6TSOP | 6-TSOP_ | IRLTS2242TRPBF | Infineon | IRLTS2242TRPBF | 1
5 | MOSFET | Q2 | MOSFET N-CH 60V 320MA SOT23-3 | SOT-23 | 2N7002KT1G | ON Semiconductor | 2N7002KT1G | 1
6 | Resistor | R1 | RES 10K OHM 1% 1/16W 0402 | Res-0402 | RC0402FR-0710KL | Yageo | 10K | 1
7 | Resistor | R2, R3, R4, R5, R6, R8 | RES 100K OHM 1% 1/16W 0402 | Res-0402 | RC0402FR-07100KL | Yageo | 100K | 6
8 | Resistors | R7 | RES SMD 97.6KOHM 0.1% 1/16W 0402 | Res-0402 | RT0402BRD0797K6L | Yageo | 97.6K | 1
9 | Switch | SW1 | Switch Tactile N.O. SPST Round Button Gull Wing 0.05A 12VDC 100000Cycles 1.57N SMD | TL3340AF160QG | TL3340AF160QG | E-Switch | TL3340AF160QG | 1
10 | RGB LED | U1, U2, U3, U4 | Colorless transparence -40℃~+150℃ 正贴 RGB 120° 1010 Light Emitting Diodes (LED) ROHS | XL-1010RGBC-WS2812B | XL-1010RGBC-WS2812B | XINGLIGHT | XL-1010RGBC-WS2812B | 4
11 | Opam | U5 | IC CMOS 1 CIRCUIT SOT23-5 | SOT-23-5 | TLV271IDBVR | Texas Instruments | TLV271IDBVR | 1